## Podaci
Razred čvrstoće betona C fck/fck,cube | C 12/15 | C 16/20 | C 20/25 | C 25/30 | C 30/37 | C 35/45 | C 40/50 | C 45/55 | C 50/60
Glatke šipke fbd(N/mm2) | 0.9 | 1 | 1.1 | 1.2 | 1.3 | 1.4 | 1.5 | 1.6 | 1.7
Rebraste šipke ø≤32 mm ili rebraste mreže fbd (N/mm2) | 1.6 | 2 | 2.3 | 2.7 | 3 | 3.4 | 3.7 | 4 | 4.3
Naziv čelika | C 12/15 0.9: B 450C; C 16/20 1: B 500A; C 20/25 1.1: B 500B
fyk | C 12/15 0.9: 450; C 16/20 1: 500; C 20/25 1.1: 500
fyd=fyk/γs | C 12/15 0.9: 391.3043; C 16/20 1: 434.7826; C 20/25 1.1: 434.7826
αa | C 12/15 0.9: 0.5; C 16/20 1: 0.7; C 20/25 1.1: 1
As,req/As,prov | 0.1 | 0.2 | 0.3 | 0.4 | 0.5 | 0.6 | 0.7 | 0.8 | 0.9 | 1

## Dužine sidrenja
C 30/37 |  | Dobra prionjivost |  |  | vlak |  |  | tlak
fbd= | 3 | ds | lb | lb,net | lb,min
B 500B |  | [mm] | [cm] | [cm] | 0,3∙αa∙Lb [cm] | 10∙ds [cm] | 10 [cm] | 0,6∙lb
fyk= | 500 | 6 | 22 | 22 | 7 | 6 | 10 | 14
αa= | 1 | 8 | 29 | 29 | 9 | 8 | 10 | 18
As,req/As,prov= | 1 | 10 | 37 | 37 | 11 | 10 | 10 | 22
|  | 12 | 44 | 44 | 14 | 12 | 10 | 27
|  | 14 | 51 | 51 | 16 | 14 | 10 | 31
|  | 16 | 58 | 58 | 18 | 16 | 10 | 35
|  | 20 | 73 | 73 | 22 | 20 | 10 | 44
|  | 25 | 91 | 91 | 28 | 25 | 10 | 55
|  | 28 | 102 | 102 | 31 | 28 | 10 | 61
|  | 32 | 116 | 116 | 35 | 32 | 10 | 70
|  | Umjerena prionjivost (0,7∙fbd) |  |  | vlak |  |  | tlak
|  | ds | lb | lb,net | lb,min
|  | [mm] | [cm] | [cm] | 0,3∙αa∙Lb [cm] | 10∙ds [cm] | 10 [cm] | 0,6∙lb
|  | 6 | 32 | 32 | 10 | 6 | 10 | 19
|  | 8 | 42 | 42 | 13 | 8 | 10 | 25
|  | 10 | 52 | 52 | 16 | 10 | 10 | 32
|  | 12 | 63 | 63 | 19 | 12 | 10 | 38
|  | 14 | 73 | 73 | 22 | 14 | 10 | 44
|  | 16 | 83 | 83 | 25 | 16 | 10 | 50
|  | 20 | 104 | 104 | 32 | 20 | 10 | 63
|  | 25 | 130 | 130 | 39 | 25 | 10 | 78
|  | 28 | 145 | 145 | 44 | 28 | 10 | 87
|  | 32 | 166 | 166 | 50 | 32 | 10 | 100

## Dužine preklopa
C 30/37 |  |  | Vlačni nastavak preklapanjem | [9 empty] | Tlačni nastavak preklapanjem
fbd= | 3 |  | Udio nastavljene armature jedne razine u poprečnom presjeku bez izmicanja ls za ≤ 30% |  |  |  | Udio nastavljene armature jedne razine u poprečnom presjeku bez izmicanja ls za > 30%
B 500B
fyk= | 500 |  | s < 10ds ili s0 < 5ds |  | s ≥ 10ds i s0 ≥ 5ds |  | s < 10ds ili s0 < 5ds |  | s ≥ 10ds i s0 ≥ 5ds |  | ls,min |  | ls za 0 - 100%
αa= | 1 | ds | DP I | UP II | DP I | UP II | DP I | UP II | DP I | UP II | ≥ 15∙ds | ≥ 200 mm | DP I | UP II
As,req/As,prov= | 1 | [mm] | [cm] | [cm] | [cm] | [cm] | [cm] | [cm] | [cm] | [cm] | [cm] | [cm] | [cm] | [cm]
|  | 6 | 27 | 38 | 22 | 32 | 31 | 44 | 22 | 32 | 9 | 20 | 22 | 32
|  | 8 | 35 | 50 | 29 | 42 | 41 | 58 | 29 | 42 | 12 | 20 | 29 | 42
|  | 10 | 44 | 63 | 37 | 52 | 51 | 73 | 37 | 52 | 15 | 20 | 37 | 52
|  | 12 | 53 | 75 | 44 | 63 | 61 | 87 | 44 | 63 | 18 | 20 | 44 | 63
|  | 14 | 61 | 87 | 51 | 73 | 72 | 102 | 51 | 73 | 21 | 20 | 51 | 73
|  | 16 | 82 | 116 | 58 | 83 | 116 | 166 | 82 | 116 | 24 | 20 | 58 | 83
|  | 20 | 102 | 145 | 73 | 104 | 145 | 208 | 102 | 145 | 30 | 20 | 73 | 104
|  | 25 | 127 | 182 | 91 | 130 | 182 | 259 | 127 | 182 | 38 | 20 | 91 | 130
|  | 28 | 143 | 203 | 102 | 145 | 203 | 290 | 143 | 203 | 42 | 20 | 102 | 145
|  | 32 | 163 | 232 | 116 | 166 | 232 | 332 | 163 | 232 | 48 | 20 | 116 | 166